## Hoja1
Signal Number	Signal Description	Size/bits	J/ms	T/ms	Periodic / Sporadic	D/ms	From	To	D – J	Ck para 1Mbs	Bm para 1Mbs	Wm para 1Mbs	Rm para 1Mbs	prioridad
9	Brake Pressure, Line	8	0,2	5	P	5	Brakes	V/C	4,80	0,13000	0,13	0,13000	0,26000
42	Torque Command	8	0,2	5	P	5	V/C	I/M C	4,80	0,13000	0,13	0,26000	0,39000		Tiempo por bit
49	Processed Motor Speed	8	0,2	5	P	5	I/M C	V/C	4,80	0,13000	0,13	0,39000	0,52000		0,008000	125Kb/s
7	Accelerator Position	8	0,1	5	P	5	Driver	V/C	4,90	0,13000	0,13	0,52000	0,65000		0,004000	250Kb/s
8	Brake Pressure, Master Cylinder	8	0,1	5	P	5	Brakes	V/C	4,90	0,13000	0,13	0,65000	0,78000		0,002000	500Kb/s
11	Transaction Clutch Line Pressure	8	0,1	5	P	5	Trans	V/C	4,90	0,13000	0,13	0,78000	0,91000		0,001000	1Mb/s
14	Hi&Lo Contactor Open/Close	4	0,1	50	S	5	Battery	V/C	4,90	0,09200	0,13	0,91000	1,00200
32	Clutch Pressure Control	8	0,1	5	P	5	V/C	Battery	4,90	0,13000	0,13	1,00200	1,13200
43	Torque Measured	1	0,1	5	P	5	I/M C	V/C	4,90	0,06300	0,13	1,13200	1,19500
30	Low Contactor Control	8	0,4	10	P	10	V/C	Battery	9,60	0,13000	0,13	1,19500	1,32500
29	High Contactor Control	8	0,3	10	P	10	V/C	Battery	9,70	0,13000	0,13	1,32500	1,45500
53	Main Contactor Acknowledge	1	1,5	50	S	20	V/C	I/M C	18,50	0,06300	0,13	1,45500	1,51800
48	Shift in Progress	1	1,4	50	S	20	V/C	I/M C	18,60	0,06300	0,13	1,51800	1,58100
46	Idle	1	1,3	50	S	20	V/C	I/M C	18,70	0,06300	0,13	1,58100	1,64400
44	FWD/REV	1	1,2	50	S	20	V/C	I/M C	18,80	0,06300	0,13	1,64400	1,70700
40	Key Switch	1	1,1	50	S	20	V/C	I/M C	18,90	0,06300	0,13	1,70700	1,77000
39	Warning Lights	1	1	50	S	20	V/C	Ins,	19,00	0,06300	0,13	1,77000	1,83300
27	SOC Reset	1	0,9	50	S	20	Driver	V/C	19,10	0,06300	0,13	1,83300	1,89600
38	Backup Alarm	7	0,9	50	S	20	V/C	Brakes	19,10	0,12100	0,13	1,89600	2,01700
26	Brake Mode (Parallel/Split)	1	0,8	50	S	20	Driver	V/C	19,20	0,06300	0,13	2,01700	2,08000
37	Brake Solenoid	1	0,8	50	S	20	V/C	Brakes	19,20	0,06300	0,13	2,08000	2,14300
52	Status/Malfunction (TBD)	8	0,8	50	S	20	I/M C	V/C	19,20	0,13000	0,13	2,14300	2,27300
22	Speed Control	3	0,7	50	S	20	Driver	V/C	19,30	0,08200	0,13	2,27300	2,35500
35	12V Power Relay	2	0,7	50	S	20	V/C	Battery	19,30	0,07300	0,13	2,35500	2,42800
51	Shutdown	1	0,7	50	S	20	I/M C	V/C	19,30	0,06300	0,13	2,42800	2,49100
20	Shift Lever (PRNDL)	3	0,6	50	S	20	Driver	V/C	19,40	0,08200	0,13	2,49100	2,57300
34	DC/DC Converter Current Control	8	0,6	50	S	20	V/C	Battery	19,40	0,13000	0,13	2,57300	2,70300
50	Inverter Temperature Status	2	0,6	50	S	20	I/M C	V/C	19,40	0,07300	0,13	2,70300	2,77600
19	Emergency Brake	1	0,5	50	S	20	Driver	V/C	19,50	0,06300	0,13	2,77600	2,83900
28	Interlock	1	0,5	50	S	20	Battery	V/C	19,50	0,06300	0,13	2,83900	2,90200
31	Reverse and 2nd Gear Clutches	2	0,5	50	S	20	V/C	Trans	19,50	0,07300	0,13	2,90200	2,97500
47	Inhibit	1	0,5	50	S	20	I/M C	V/C	19,50	0,06300	0,13	2,97500	3,03800
17	Accelerator Switch	2	0,4	50	S	20	Driver	V/C	19,60	0,07300	0,13	3,03800	3,11100
25	12V Power Ack I/M Contr,	1	0,4	50	S	20	Battery	V/C	19,60	0,06300	0,13	3,11100	3,17400
45	FWD/REV Ack,	1	0,4	50	S	20	I/M C	V/C	19,60	0,06300	0,13	3,17400	3,23700
16	Key Switch Start	1	0,3	50	S	20	Driver	V/C	19,70	0,06300	0,13	3,23700	3,30000
18	Brake Switch	1	0,3	20	S	20	Brakes	V/C	19,70	0,06300	0,13	3,30000	3,36300
24	12V Power Ack Inverter	1	0,3	50	S	20	Battery	V/C	19,70	0,06300	0,13	3,36300	3,42600
41	Main Contactor Close	8	0,3	50	S	20	I/M C	V/C	19,70	0,13000	0,13	3,42600	3,55600
15	Key Switch Run	1	0,2	50	S	20	Driver	V/C	19,80	0,06300	0,13	3,55600	3,61900
23	12V Power Ack Vehicle Control	1	0,2	50	S	20	Battery	V/C	19,80	0,06300	0,13	3,61900	3,68200
6	Auxiliary Battery Current	8	0,9	100	P	100	Battery	V/C	99,10	0,13000	0,13	3,68200	3,81200
4	Auxiliary Battery Voltage	8	0,8	100	P	100	Battery	V/C	99,20	0,13000	0,13	3,81200	3,94200
2	Traction Battery Current	8	0,7	100	P	100	Battery	V/C	99,30	0,13000	0,13	3,94200	4,07200
1	Traction Battery Voltage	8	0,6	100	P	100	Battery	V/C	99,40	0,13000	0,13	4,07200	4,20200
12	Vehicle Speed	8	0,4	100	P	100	Brakes	V/C	99,60	0,13000	0,13	4,20200	4,33200
10	Transaxle Lubrication Pressure	8	0,2	100	P	100	Trans	V/C	99,80	0,13000	0,13	4,33200	4,46200
36	Traction Battery Ground Fault Test	1	1,7	1000	P	1000	V/C	Brakes	998,30	0,06300	0,13	4,46200	4,52500
33	DC/DC Converter	1	1,6	1000	P	1000	V/C	Battery	998,40	0,06300	0,13	4,52500	4,58800
13	Traction Battery Ground Fault	1	1,2	1000	P	1000	Battery	V/C	998,80	0,06300	0,13	4,58800	4,65100
5	Traction Battery Temp, Max,	8	1,1	1000	P	1000	Battery	V/C	998,90	0,13000	0,13	4,65100	4,78100
3	Traction Battery Temp, Average	8	1	1000	P	1000	Battery	V/C	999,00	0,13000	0,073	4,72400	4,85400
21	Motor/Trans Over Temperature	2	0,3	1000	P	1000	Trans	V/C	999,70	0,07300	0,073	4,85400	4,92700