## Hoja1
Signal Number	Signal Description	Size/bits	J/ms	T/ms	Periodic / Sporadic	D/ms	From	To	D – J	Ck para 125Kbs	Bm para 125Kbs	Wm para 125Kbs	Rm para 125Kbs
14	Hi&Lo Contactor Open/Close	1	0,1	50	S	5	Battery	V/C	4,90	0,504	1,04	1,040	1,544
9	Brake Pressure, Line	1	0,2	5	P	5	Brakes	V/C	4,80	0,504	1,04	1,544	2,048	Tiempo por bit
49	Processed Motor Speed	1	0,2	5	P	5	I/M C	V/C	4,80	0,504	1,04	2,048	2,552	0,008000	125Kb/s
42	Torque Command	1	0,2	5	P	5	V/C	I/M C	4,80	0,504	1,04	2,552	3,056	0,004000	250Kb/s
8	Brake Pressure, Master Cylinder	1	0,1	5	P	5	Brakes	V/C	4,90	0,504	1,04	3,056	3,560	0,002000	500Kb/s
7	Accelerator Position	1	0,1	5	P	5	Driver	V/C	4,90	0,504	1,04	3,560	4,064	0,000001	1Mb/s
43	Torque Measured	1	0,1	5	P	5	I/M C	V/C	4,90	0,504	1,04	4,064	4,568
11	Transaction Clutch Line Pressure	1	0,1	5	P	5	Trans	V/C	4,90	0,504	1,04	4,568	5,072
32	Clutch Pressure Control	1	0,1	5	P	5	V/C	Battery	4,90	0,504	1,04	5,072	5,576
29	High Contactor Control	1	0,3	10	P	10	V/C	Battery	9,70	0,504	1,04	9,608	10,112
30	Low Contactor Control	1	0,4	10	P	10	V/C	Battery	9,60	0,504	1,04	10,112	10,616
53	Main Contactor Acknowledge	1	1,5	50	S	20	V/C	I/M C	18,50	0,504	1,04	15,656	16,160
48	Shift in Progress	1	1,4	50	S	20	V/C	I/M C	18,60	0,504	1,04	20,192	20,696
46	Idle	1	1,3	50	S	20	V/C	I/M C	18,70	0,504	1,04	25,736	26,240
44	FWD/REV	1	1,2	50	S	20	V/C	I/M C	18,80	0,504	1,04	30,272	30,776
40	Key Switch	1	1,1	50	S	20	V/C	I/M C	18,90	0,504	1,04	35,816	36,320
39	Warning Lights	1	1	50	S	20	V/C	Ins,	19,00	0,504	1,04	40,352	40,856
27	SOC Reset	1	0,9	50	S	20	Driver	V/C	19,10	0,504	1,04	45,896	46,400
38	Backup Alarm	1	0,9	50	S	20	V/C	Brakes	19,10	0,504	1,04	50,432	50,936
37	Brake Solenoid	1	0,8	50	S	20	V/C	Brakes	19,20	0,504	1,04	60,512	61,016
52	Status/Malfunction (TBD)	1	0,8	50	S	20	I/M C	V/C	19,20	0,504	1,04	70,592	71,096
26	Brake Mode (Parallel/Split)	1	0,8	50	S	20	Driver	V/C	19,20	0,504	1,04	80,672	81,176
35	12V Power Relay	1	0,7	50	S	20	V/C	Battery	19,30	0,504	1,04	90,752	91,256
51	Shutdown	1	0,7	50	S	20	I/M C	V/C	19,30	0,504	1,04	100,832	101,336
22	Speed Control	1	0,7	50	S	20	Driver	V/C	19,30	0,504	1,04	117,968	118,472
34	DC/DC Converter Current Control	1	0,6	50	S	20	V/C	Battery	19,40	0,504	1,04	13,640	14,144
20	Shift Lever (PRNDL)	1	0,6	50	S	20	Driver	V/C	19,40	0,504	1,04	14,144	14,648
50	Inverter Temperature Status	1	0,6	50	S	20	I/M C	V/C	19,40	0,504	1,04	14,648	15,152
31	Reverse and 2nd Gear Clutches	1	0,5	50	S	20	V/C	Trans	19,50	0,504	1,04	15,152	15,656
47	Inhibit	1	0,5	50	S	20	I/M C	V/C	19,50	0,504	1,04	15,656	16,160
28	Interlock	1	0,5	50	S	20	Battery	V/C	19,50	0,504	1,04	16,160	16,664
19	Emergency Brake	1	0,5	50	S	20	Driver	V/C	19,50	0,504	1,04	16,664	17,168
25	12V Power Ack I/M Contr,	1	0,4	50	S	20	Battery	V/C	19,60	0,504	1,04	17,168	17,672
17	Accelerator Switch	1	0,4	50	S	20	Driver	V/C	19,60	0,504	1,04	17,672	18,176
45	FWD/REV Ack,	1	0,4	50	S	20	I/M C	V/C	19,60	0,504	1,04	18,176	18,680
24	12V Power Ack Inverter	1	0,3	50	S	20	Battery	V/C	19,70	0,504	1,04	18,680	19,184
16	Key Switch Start	1	0,3	50	S	20	Driver	V/C	19,70	0,504	1,04	19,184	19,688
18	Brake Switch	1	0,3	20	S	20	Brakes	V/C	19,70	0,504	1,04	19,688	20,192
41	Main Contactor Close	1	0,3	50	S	20	I/M C	V/C	19,70	0,504	1,04	20,192	20,696
23	12V Power Ack Vehicle Control	1	0,2	50	S	20	Battery	V/C	19,80	0,504	1,04	20,696	21,200
15	Key Switch Run	1	0,2	50	S	20	Driver	V/C	19,80	0,504	1,04	21,200	21,704
6	Auxiliary Battery Current	1	0,9	100	P	100	Battery	V/C	99,10	0,504	1,04	21,704	22,208
4	Auxiliary Battery Voltage	1	0,8	100	P	100	Battery	V/C	99,20	0,504	1,04	22,208	22,712
2	Traction Battery Current	1	0,7	100	P	100	Battery	V/C	99,30	0,504	1,04	22,712	23,216
1	Traction Battery Voltage	1	0,6	100	P	100	Battery	V/C	99,40	0,504	1,04	23,216	23,720
12	Vehicle Speed	1	0,4	100	P	100	Brakes	V/C	99,60	0,504	1,04	23,720	24,224
10	Transaxle Lubrication Pressure	1	0,2	100	P	100	Trans	V/C	99,80	0,504	1,04	24,224	24,728
36	Traction Battery Ground Fault Test	1	1,7	1000	P	1000	V/C	Brakes	998,30	0,504	1,04	24,728	25,232
33	DC/DC Converter	1	1,6	1000	P	1000	V/C	Battery	998,40	0,504	1,04	25,232	25,736
13	Traction Battery Ground Fault	1	1,2	1000	P	1000	Battery	V/C	998,80	0,504	1,04	25,736	26,240
5	Traction Battery Temp, Max,	1	1,1	1000	P	1000	Battery	V/C	998,90	0,504	1,04	26,240	26,744
3	Traction Battery Temp, Average	1	1	1000	P	1000	Battery	V/C	999,00	0,504	1,04	26,744	27,248
21	Motor/Trans Over Temperature	1	0,3	1000	P	1000	Trans	V/C	999,70	0,504	1,04	27,248	27,752