## Hoja1
Signal Number	Signal Description	Size/bits	J/ms	T/ms	Periodic / Sporadic	D/ms	From	To	D – J	Ck para 1Mbs	Bm para 1Mbs	Wm para 1Mbs	Rm para 1Mbs
14	Hi&Lo Contactor Open/Close	1	0,1	50	S	5	Battery	V/C	4,90	0,06300	0,13	0,13000	0,19300
9	Brake Pressure, Line	1	0,2	5	P	5	Brakes	V/C	4,80	0,06300	0,13	0,38600	0,44900	Tiempo por bit
49	Processed Motor Speed	1	0,2	5	P	5	I/M C	V/C	4,80	0,06300	0,13	0,25600	0,31900	0,008000	125Kb/s
42	Torque Command	1	0,2	5	P	5	V/C	I/M C	4,80	0,06300	0,13	0,31900	0,38200	0,004000	250Kb/s
8	Brake Pressure, Master Cylinder	1	0,1	5	P	5	Brakes	V/C	4,90	0,06300	0,13	0,38200	0,44500	0,002000	500Kb/s
7	Accelerator Position	1	0,1	5	P	5	Driver	V/C	4,90	0,06300	0,13	0,44500	0,50800	0,001000	1Mb/s
43	Torque Measured	1	0,1	5	P	5	I/M C	V/C	4,90	0,06300	0,13	0,50800	0,57100
11	Transaction Clutch Line Pressure	1	0,1	5	P	5	Trans	V/C	4,90	0,06300	0,13	0,57100	0,63400
32	Clutch Pressure Control	1	0,1	5	P	5	V/C	Battery	4,90	0,06300	0,13	0,63400	0,69700
29	High Contactor Control	1	0,3	10	P	10	V/C	Battery	9,70	0,06300	0,13	0,69700	0,76000
30	Low Contactor Control	1	0,4	10	P	10	V/C	Battery	9,60	0,06300	0,13	0,76000	0,82300
53	Main Contactor Acknowledge	1	1,5	50	S	20	V/C	I/M C	18,50	0,06300	0,13	0,82300	0,88600
48	Shift in Progress	1	1,4	50	S	20	V/C	I/M C	18,60	0,06300	0,13	0,88600	0,94900
46	Idle	1	1,3	50	S	20	V/C	I/M C	18,70	0,06300	0,13	0,94900	1,01200
44	FWD/REV	1	1,2	50	S	20	V/C	I/M C	18,80	0,06300	0,13	1,01200	1,07500
40	Key Switch	1	1,1	50	S	20	V/C	I/M C	18,90	0,06300	0,13	1,07500	1,13800
39	Warning Lights	1	1	50	S	20	V/C	Ins,	19,00	0,06300	0,13	1,13800	1,20100
27	SOC Reset	1	0,9	50	S	20	Driver	V/C	19,10	0,06300	0,13	1,20100	1,26400
38	Backup Alarm	1	0,9	50	S	20	V/C	Brakes	19,10	0,06300	0,13	1,26400	1,32700
37	Brake Solenoid	1	0,8	50	S	20	V/C	Brakes	19,20	0,06300	0,13	1,32700	1,39000
52	Status/Malfunction (TBD)	1	0,8	50	S	20	I/M C	V/C	19,20	0,06300	0,13	1,39000	1,45300
26	Brake Mode (Parallel/Split)	1	0,8	50	S	20	Driver	V/C	19,20	0,06300	0,13	1,45300	1,51600
35	12V Power Relay	1	0,7	50	S	20	V/C	Battery	19,30	0,06300	0,13	1,51600	1,57900
51	Shutdown	1	0,7	50	S	20	I/M C	V/C	19,30	0,06300	0,13	1,57900	1,64200
22	Speed Control	1	0,7	50	S	20	Driver	V/C	19,30	0,06300	0,13	1,64200	1,70500
34	DC/DC Converter Current Control	1	0,6	50	S	20	V/C	Battery	19,40	0,06300	0,13	1,70500	1,76800
20	Shift Lever (PRNDL)	1	0,6	50	S	20	Driver	V/C	19,40	0,06300	0,13	1,76800	1,83100
50	Inverter Temperature Status	1	0,6	50	S	20	I/M C	V/C	19,40	0,06300	0,13	1,83100	1,89400
31	Reverse and 2nd Gear Clutches	1	0,5	50	S	20	V/C	Trans	19,50	0,06300	0,13	1,89400	1,95700
47	Inhibit	1	0,5	50	S	20	I/M C	V/C	19,50	0,06300	0,13	1,95700	2,02000
28	Interlock	1	0,5	50	S	20	Battery	V/C	19,50	0,06300	0,13	2,02000	2,08300
19	Emergency Brake	1	0,5	50	S	20	Driver	V/C	19,50	0,06300	0,13	2,08300	2,14600
25	12V Power Ack I/M Contr,	1	0,4	50	S	20	Battery	V/C	19,60	0,06300	0,13	2,14600	2,20900
17	Accelerator Switch	1	0,4	50	S	20	Driver	V/C	19,60	0,06300	0,13	2,20900	2,27200
45	FWD/REV Ack,	1	0,4	50	S	20	I/M C	V/C	19,60	0,06300	0,13	2,27200	2,33500
24	12V Power Ack Inverter	1	0,3	50	S	20	Battery	V/C	19,70	0,06300	0,13	2,33500	2,39800
16	Key Switch Start	1	0,3	50	S	20	Driver	V/C	19,70	0,06300	0,13	2,39800	2,46100
18	Brake Switch	1	0,3	20	S	20	Brakes	V/C	19,70	0,06300	0,13	2,46100	2,52400
41	Main Contactor Close	1	0,3	50	S	20	I/M C	V/C	19,70	0,06300	0,13	2,52400	2,58700
23	12V Power Ack Vehicle Control	1	0,2	50	S	20	Battery	V/C	19,80	0,06300	0,13	2,58700	2,65000
15	Key Switch Run	1	0,2	50	S	20	Driver	V/C	19,80	0,06300	0,13	2,65000	2,71300
6	Auxiliary Battery Current	1	0,9	100	P	100	Battery	V/C	99,10	0,06300	0,13	2,71300	2,77600
4	Auxiliary Battery Voltage	1	0,8	100	P	100	Battery	V/C	99,20	0,06300	0,13	2,77600	2,83900
2	Traction Battery Current	1	0,7	100	P	100	Battery	V/C	99,30	0,06300	0,13	2,83900	2,90200
1	Traction Battery Voltage	1	0,6	100	P	100	Battery	V/C	99,40	0,06300	0,13	2,90200	2,96500
12	Vehicle Speed	1	0,4	100	P	100	Brakes	V/C	99,60	0,06300	0,13	2,96500	3,02800
10	Transaxle Lubrication Pressure	1	0,2	100	P	100	Trans	V/C	99,80	0,06300	0,13	3,02800	3,09100
36	Traction Battery Ground Fault Test	1	1,7	1000	P	1000	V/C	Brakes	998,30	0,06300	0,13	3,09100	3,15400
33	DC/DC Converter	1	1,6	1000	P	1000	V/C	Battery	998,40	0,06300	0,13	3,15400	3,21700
13	Traction Battery Ground Fault	1	1,2	1000	P	1000	Battery	V/C	998,80	0,06300	0,13	3,21700	3,28000
5	Traction Battery Temp, Max,	1	1,1	1000	P	1000	Battery	V/C	998,90	0,06300	0,13	3,28000	3,34300
3	Traction Battery Temp, Average	1	1	1000	P	1000	Battery	V/C	999,00	0,06300	0,13	3,34300	3,40600
21	Motor/Trans Over Temperature	1	0,3	1000	P	1000	Trans	V/C	999,70	0,06300	0,13	3,40600	3,46900