## Hoja1
Signal Number	Signal Description	Size/bits	J/ms	T/ms	Periodic / Sporadic	D/ms	From	To	D – J	Ck para 250Kbs	Bm para 250Kbs	Wm para 250Kbs	Rm para 250Kbs
14	Hi&Lo Contactor Open/Close	1	0,1	50	S	5	Battery	V/C	4,90	0,252	0,52	0,520	0,772
9	Brake Pressure, Line	1	0,2	5	P	5	Brakes	V/C	4,80	0,252	0,52	0,772	1,024	Tiempo por bit
49	Processed Motor Speed	1	0,2	5	P	5	I/M C	V/C	4,80	0,252	0,52	1,024	1,276	0,008000	125Kb/s
42	Torque Command	1	0,2	5	P	5	V/C	I/M C	4,80	0,252	0,52	1,276	1,528	0,004000	250Kb/s
8	Brake Pressure, Master Cylinder	1	0,1	5	P	5	Brakes	V/C	4,90	0,252	0,52	1,528	1,780	0,002000	500Kb/s
7	Accelerator Position	1	0,1	5	P	5	Driver	V/C	4,90	0,252	0,52	1,780	2,032	0,000001	1Mb/s
43	Torque Measured	1	0,1	5	P	5	I/M C	V/C	4,90	0,252	0,52	2,032	2,284
11	Transaction Clutch Line Pressure	1	0,1	5	P	5	Trans	V/C	4,90	0,252	0,52	2,284	2,536
32	Clutch Pressure Control	1	0,1	5	P	5	V/C	Battery	4,90	0,252	0,52	2,536	2,788
29	High Contactor Control	1	0,3	10	P	10	V/C	Battery	9,70	0,252	0,52	2,788	3,040
30	Low Contactor Control	1	0,4	10	P	10	V/C	Battery	9,60	0,252	0,52	3,040	3,292
53	Main Contactor Acknowledge	1	1,5	50	S	20	V/C	I/M C	18,50	0,252	0,52	3,292	3,544
48	Shift in Progress	1	1,4	50	S	20	V/C	I/M C	18,60	0,252	0,52	3,544	3,796
46	Idle	1	1,3	50	S	20	V/C	I/M C	18,70	0,252	0,52	3,796	4,048
44	FWD/REV	1	1,2	50	S	20	V/C	I/M C	18,80	0,252	0,52	4,048	4,300
40	Key Switch	1	1,1	50	S	20	V/C	I/M C	18,90	0,252	0,52	4,300	4,552
39	Warning Lights	1	1	50	S	20	V/C	Ins,	19,00	0,252	0,52	4,552	4,804
27	SOC Reset	1	0,9	50	S	20	Driver	V/C	19,10	0,252	0,52	4,804	5,056
38	Backup Alarm	1	0,9	50	S	20	V/C	Brakes	19,10	0,252	0,52	5,812	6,064
37	Brake Solenoid	1	0,8	50	S	20	V/C	Brakes	19,20	0,252	0,52	7,324	7,576
52	Status/Malfunction (TBD)	1	0,8	50	S	20	I/M C	V/C	19,20	0,252	0,52	7,576	7,828
26	Brake Mode (Parallel/Split)	1	0,8	50	S	20	Driver	V/C	19,20	0,252	0,52	7,828	8,080
35	12V Power Relay	1	0,7	50	S	20	V/C	Battery	19,30	0,252	0,52	8,080	8,332
51	Shutdown	1	0,7	50	S	20	I/M C	V/C	19,30	0,252	0,52	8,332	8,584
22	Speed Control	1	0,7	50	S	20	Driver	V/C	19,30	0,252	0,52	8,584	8,836
34	DC/DC Converter Current Control	1	0,6	50	S	20	V/C	Battery	19,40	0,252	0,52	8,836	9,088
20	Shift Lever (PRNDL)	1	0,6	50	S	20	Driver	V/C	19,40	0,252	0,52	9,088	9,340
50	Inverter Temperature Status	1	0,6	50	S	20	I/M C	V/C	19,40	0,252	0,52	9,340	9,592
31	Reverse and 2nd Gear Clutches	1	0,5	50	S	20	V/C	Trans	19,50	0,252	0,52	9,592	9,844
47	Inhibit	1	0,5	50	S	20	I/M C	V/C	19,50	0,252	0,52	9,844	10,096
28	Interlock	1	0,5	50	S	20	Battery	V/C	19,50	0,252	0,52	11,356	11,608
19	Emergency Brake	1	0,5	50	S	20	Driver	V/C	19,50	0,252	0,52	12,868	13,120
25	12V Power Ack I/M Contr,	1	0,4	50	S	20	Battery	V/C	19,60	0,252	0,52	13,120	13,372
17	Accelerator Switch	1	0,4	50	S	20	Driver	V/C	19,60	0,252	0,52	13,372	13,624
45	FWD/REV Ack,	1	0,4	50	S	20	I/M C	V/C	19,60	0,252	0,52	13,624	13,876
24	12V Power Ack Inverter	1	0,3	50	S	20	Battery	V/C	19,70	0,252	0,52	13,876	14,128
16	Key Switch Start	1	0,3	50	S	20	Driver	V/C	19,70	0,252	0,52	14,128	14,380
18	Brake Switch	1	0,3	20	S	20	Brakes	V/C	19,70	0,252	0,52	14,380	14,632
41	Main Contactor Close	1	0,3	50	S	20	I/M C	V/C	19,70	0,252	0,52	14,632	14,884
23	12V Power Ack Vehicle Control	1	0,2	50	S	20	Battery	V/C	19,80	0,252	0,52	14,884	15,136
15	Key Switch Run	1	0,2	50	S	20	Driver	V/C	19,80	0,252	0,52	15,892	16,144
6	Auxiliary Battery Current	1	0,9	100	P	100	Battery	V/C	99,10	0,252	0,52	17,404	17,656
4	Auxiliary Battery Voltage	1	0,8	100	P	100	Battery	V/C	99,20	0,252	0,52	17,656	17,908
2	Traction Battery Current	1	0,7	100	P	100	Battery	V/C	99,30	0,252	0,52	17,908	18,160
1	Traction Battery Voltage	1	0,6	100	P	100	Battery	V/C	99,40	0,252	0,52	18,160	18,412
12	Vehicle Speed	1	0,4	100	P	100	Brakes	V/C	99,60	0,252	0,52	18,412	18,664
10	Transaxle Lubrication Pressure	1	0,2	100	P	100	Trans	V/C	99,80	0,252	0,52	18,664	18,916
36	Traction Battery Ground Fault Test	1	1,7	1000	P	1000	V/C	Brakes	998,30	0,252	0,52	18,916	19,168
33	DC/DC Converter	1	1,6	1000	P	1000	V/C	Battery	998,40	0,252	0,52	19,168	19,420
13	Traction Battery Ground Fault	1	1,2	1000	P	1000	Battery	V/C	998,80	0,252	0,52	19,420	19,672
5	Traction Battery Temp, Max,	1	1,1	1000	P	1000	Battery	V/C	998,90	0,252	0,52	19,672	19,924
3	Traction Battery Temp, Average	1	1	1000	P	1000	Battery	V/C	999,00	0,252	0,52	20,176	20,428
21	Motor/Trans Over Temperature	1	0,3	1000	P	1000	Trans	V/C	999,70	0,252	0,52	22,948	23,200