## Hoja1
Signal Number	Signal Description	Size/bits	J/ms	T/ms	Periodic / Sporadic	D/ms	From	To	D – J	Ck para 500Kbs	Bm para 500Kbs	Wm para 500Kbs	Rm para 500Kbs
14	Hi&Lo Contactor Open/Close	1	0,1	50	S	5	Battery	V/C	4,90	0,126	0,26	0,260	0,386
9	Brake Pressure, Line	1	0,2	5	P	5	Brakes	V/C	4,80	0,126	0,26	0,386	0,512	Tiempo por bit
49	Processed Motor Speed	1	0,2	5	P	5	I/M C	V/C	4,80	0,126	0,26	0,512	0,638	0,008000	125Kb/s
42	Torque Command	1	0,2	5	P	5	V/C	I/M C	4,80	0,126	0,26	0,638	0,764	0,004000	250Kb/s
8	Brake Pressure, Master Cylinder	1	0,1	5	P	5	Brakes	V/C	4,90	0,126	0,26	0,764	0,890	0,002000	500Kb/s
7	Accelerator Position	1	0,1	5	P	5	Driver	V/C	4,90	0,126	0,26	0,890	1,016	0,000001	1Mb/s
43	Torque Measured	1	0,1	5	P	5	I/M C	V/C	4,90	0,126	0,26	1,016	1,142
11	Transaction Clutch Line Pressure	1	0,1	5	P	5	Trans	V/C	4,90	0,126	0,26	1,142	1,268
32	Clutch Pressure Control	1	0,1	5	P	5	V/C	Battery	4,90	0,126	0,26	1,268	1,394
29	High Contactor Control	1	0,3	10	P	10	V/C	Battery	9,70	0,126	0,26	1,394	1,520
30	Low Contactor Control	1	0,4	10	P	10	V/C	Battery	9,60	0,126	0,26	1,520	1,646
53	Main Contactor Acknowledge	1	1,5	50	S	20	V/C	I/M C	18,50	0,126	0,26	1,646	1,772
48	Shift in Progress	1	1,4	50	S	20	V/C	I/M C	18,60	0,126	0,26	1,772	1,898
46	Idle	1	1,3	50	S	20	V/C	I/M C	18,70	0,126	0,26	1,898	2,024
44	FWD/REV	1	1,2	50	S	20	V/C	I/M C	18,80	0,126	0,26	2,024	2,150
40	Key Switch	1	1,1	50	S	20	V/C	I/M C	18,90	0,126	0,26	2,150	2,276
39	Warning Lights	1	1	50	S	20	V/C	Ins,	19,00	0,126	0,26	2,276	2,402
27	SOC Reset	1	0,9	50	S	20	Driver	V/C	19,10	0,126	0,26	2,402	2,528
38	Backup Alarm	1	0,9	50	S	20	V/C	Brakes	19,10	0,126	0,26	2,528	2,654
37	Brake Solenoid	1	0,8	50	S	20	V/C	Brakes	19,20	0,126	0,26	2,654	2,780
52	Status/Malfunction (TBD)	1	0,8	50	S	20	I/M C	V/C	19,20	0,126	0,26	2,780	2,906
26	Brake Mode (Parallel/Split)	1	0,8	50	S	20	Driver	V/C	19,20	0,126	0,26	2,906	3,032
35	12V Power Relay	1	0,7	50	S	20	V/C	Battery	19,30	0,126	0,26	3,032	3,158
51	Shutdown	1	0,7	50	S	20	I/M C	V/C	19,30	0,126	0,26	3,158	3,284
22	Speed Control	1	0,7	50	S	20	Driver	V/C	19,30	0,126	0,26	3,284	3,410
34	DC/DC Converter Current Control	1	0,6	50	S	20	V/C	Battery	19,40	0,126	0,26	3,410	3,536
20	Shift Lever (PRNDL)	1	0,6	50	S	20	Driver	V/C	19,40	0,126	0,26	3,536	3,662
50	Inverter Temperature Status	1	0,6	50	S	20	I/M C	V/C	19,40	0,126	0,26	3,662	3,788
31	Reverse and 2nd Gear Clutches	1	0,5	50	S	20	V/C	Trans	19,50	0,126	0,26	3,788	3,914
47	Inhibit	1	0,5	50	S	20	I/M C	V/C	19,50	0,126	0,26	3,914	4,040
28	Interlock	1	0,5	50	S	20	Battery	V/C	19,50	0,126	0,26	4,040	4,166
19	Emergency Brake	1	0,5	50	S	20	Driver	V/C	19,50	0,126	0,26	4,166	4,292
25	12V Power Ack I/M Contr,	1	0,4	50	S	20	Battery	V/C	19,60	0,126	0,26	4,292	4,418
17	Accelerator Switch	1	0,4	50	S	20	Driver	V/C	19,60	0,126	0,26	4,418	4,544
45	FWD/REV Ack,	1	0,4	50	S	20	I/M C	V/C	19,60	0,126	0,26	4,544	4,670
24	12V Power Ack Inverter	1	0,3	50	S	20	Battery	V/C	19,70	0,126	0,26	4,670	4,796
16	Key Switch Start	1	0,3	50	S	20	Driver	V/C	19,70	0,126	0,26	4,796	4,922
18	Brake Switch	1	0,3	20	S	20	Brakes	V/C	19,70	0,126	0,26	4,922	5,048
41	Main Contactor Close	1	0,3	50	S	20	I/M C	V/C	19,70	0,126	0,26	6,056	6,182
23	12V Power Ack Vehicle Control	1	0,2	50	S	20	Battery	V/C	19,80	0,126	0,26	6,182	6,308
15	Key Switch Run	1	0,2	50	S	20	Driver	V/C	19,80	0,126	0,26	6,308	6,434
6	Auxiliary Battery Current	1	0,9	100	P	100	Battery	V/C	99,10	0,126	0,26	6,434	6,560
4	Auxiliary Battery Voltage	1	0,8	100	P	100	Battery	V/C	99,20	0,126	0,26	6,560	6,686
2	Traction Battery Current	1	0,7	100	P	100	Battery	V/C	99,30	0,126	0,26	6,686	6,812
1	Traction Battery Voltage	1	0,6	100	P	100	Battery	V/C	99,40	0,126	0,26	6,812	6,938
12	Vehicle Speed	1	0,4	100	P	100	Brakes	V/C	99,60	0,126	0,26	6,938	7,064
10	Transaxle Lubrication Pressure	1	0,2	100	P	100	Trans	V/C	99,80	0,126	0,26	7,064	7,190
36	Traction Battery Ground Fault Test	1	1,7	1000	P	1000	V/C	Brakes	998,30	0,126	0,26	7,190	7,316
33	DC/DC Converter	1	1,6	1000	P	1000	V/C	Battery	998,40	0,126	0,26	7,316	7,442
13	Traction Battery Ground Fault	1	1,2	1000	P	1000	Battery	V/C	998,80	0,126	0,26	7,442	7,568
5	Traction Battery Temp, Max,	1	1,1	1000	P	1000	Battery	V/C	998,90	0,126	0,26	7,568	7,694
3	Traction Battery Temp, Average	1	1	1000	P	1000	Battery	V/C	999,00	0,126	0,26	7,694	7,820
21	Motor/Trans Over Temperature	1	0,3	1000	P	1000	Trans	V/C	999,70	0,126	0,26	7,820	7,946